## Sheet1
1D particle distribution, constant Spacing dx=0.005 supLen=0.03, summation density, leapfrog , simu time=0.2, dt variation

supportlength	whole domain				area3 (after rarefaction before CD)				area2 (after CD before shock)
	L1	L2	Linf		L1_3	L2_3	Linf_3		L1_2	L2_2	Linf_2
0.0016	0.07	0.05	0.04		0.04	0.03	0.02		0.02	0.02	0.02
0.0020	0.07	0.05	0.04		0.04	0.03	0.02		0.02	0.02	0.02
0.0025	7.01E-002	4.94E-002	4.21E-002		4.07E-002	2.49E-002	1.89E-002		2.40E-002	1.98E-002	1.94E-002
0.0030	0.08	0.05	0.05		0.04	0.02	0.02		0.05	0.04	0.04
0.0035	7.36E-002	5.14E-002	4.34E-002		0.04	2.49E-002	1.88E-002		0.04	2.97E-002	2.67E-002
0.0040	7.67E-002	0.05	4.58E-002		3.62E-002	2.25E-002	1.73E-002		5.04E-002	3.78E-002	3.44E-002
0.0044	9.42E-002	0.07	0.06		0.04	0.02	0.02		0.09	0.06	0.05
0.0050	diverges (error at N=24)

	norms in log scale					starting at dt=0.003: oscillations in velocity
					at dt=0.004 oscillation has moved mainly to area2					at t=0.003 extraordinary high oscillations in velocity before shock (x~2.3)
complete domain / time step [s] / error			area 3 / time step [s] / error
					area 2 / time step [s] / error